## Sheet1
产品型号 | 封装形式 | 类别 | 尺寸（mm) | 环保等级 | 包装方式 | 工作温度 | 中断管脚数量 | 供电电压范围 | 输出数据位数 | 通信模式 | 加速度计量程 | 陀螺仪量程 | 加速度计ODR（输出速率） | 陀螺仪ODR（输出速率） | 掉电电流 | 功耗1（高性能模式A+G） | 功耗2（低功耗模式A+G） | 加速度计零漂（出厂） | 陀螺仪零漂（出厂） | 是否有敲击检测功能 | 是否有抬手检测功能 | 是否有计步检测功能 | 是否有睡眠检测功能 | 是否有sensor_time功能 | 产品状态 | Version
SC7I22 | LGA-14 | 六轴惯性传感器 | 2.5*3*1 | 无卤 | 编带 | -40°C ~ +85 °C | 2 | 1.71V~3.6V | 16位 | IIC/SPI | ±2G/±4G/±8G/±16G | ±125/±250/±500/±1000/±2000dps | 0.78Hz~1.6kHz | 25Hz~3.2Hz | 6uA@1.8V | 927uA@1.6kHz@1.8V | 399uA@1.6kHz@1.8V | ±150mg | ±5dps | 是 | 是 | 是 | 是 | 是 | MP | /